## Strompreis
Strompreis
25,042	cent/kWh

Verbraucher
Lampe	60
Rohr-Ventilator	25
Ventilator	5
Sonstige	3

Summe	93

Stunden pro Tag	15	Wh pro Monat	41850
		kWh pro Monat	41,85
Stunden pro Monat	450	€ pro Monat	10,480077

## Stückliste
Installation			Verbrauchsmaterialien
	€			€
Sanlight Q1W LED 50W	0		Töpfe	10
Growzelt	100		Erde	20
Geruchsfilter	0		Dünger	50
Abluftregelung	0
Ventilator	20
Growcontrol Eigenbau	100
Haken/Aufhängung	13
Heizung

Spider Farmer SF1000	130
Ruck EM 125L EC	100
Luftschlauch (schalliso)	55
Befetigungsschellen	10

Summe	528		Summe	80

Rohrventilator	https://www.lueftungsland.de/artikel/26351/ruck-rohrventilator-mit-ec-motor-340m-h-o-100-mm-rs-100-ec.html

4 Kanal Relais	https://www.reichelt.de/entwicklerboards-relais-modul-4-channel-5-v-srd-05vdc-sl-c-debo-relais-4ch-p242811.html?PROVID=2788&gclid=CjwKCAjwoNuGBhA8EiwAFxomA7KwBn6fLifanppM6UySs6EexEYMkdQF19G2sAPSWMD-Nr22N1V-GhoCrsoQAvD_BwE
Heizlüfter	https://de.trotec.com/shop/keramik-heizluefter-tfc-13-e.html

## Frequenz PWM
Timer1
Mhz clock Arduino Uno	16000000
Konstante	2
Prescaler	1024
ICR1 Faktor	7	1116,07	Hz
		1,12	kHz

Timer2
Mhz clock Arduino Uno	16000000
Prescaler	64
		976,5625	Hz

## Lichtzeiten
	LED					Ventilator
				Aktuelle Minute
#	Uhrzeit	Minuten	AN/AUS	Minutenblock	Addition		Summe			#	Minuten	AN/AUS			1
1	00:00:00	0	0	15	0	Minuten	1095			1	0	0
2	00:15:00	15	0	15	0	Stunden	18,25			2	2	1
3	00:30:00	30	0	15	0					3	4	0
4	00:45:00	45	0	15	0					4	6	1
5	01:00:00	60	0	15	0					5	8	0
6	01:15:00	75	0	15	0					6	10	1
7	01:30:00	90	0	15	0					7	12	0			Ventilator Status
8	01:45:00	105	0	15	0					8	14	1			LED Status
9	02:00:00	120	0	15	0					9	16	0
10	02:15:00	135	0	15	0					10	18	1
11	02:30:00	150	0	15	0					11	20	0
12	02:45:00	165	0	15	0					12	22	1
13	03:00:00	180	0	15	0					13	24	0
14	03:15:00	195	0	15	0					14	26	1
15	03:30:00	210	0	15	0					15	28	0
16	03:45:00	225	0	15	0					16	30	1
17	04:00:00	240	1	15	15					17	32	0
18	04:15:00	255	1	15	15					18	34	1
19	04:30:00	270	1	15	15					19	36	0
20	04:45:00	285	1	15	15					20	38	1
21	05:00:00	300	1	15	15					21	40	0
22	05:15:00	315	1	15	15					22	42	1
23	05:30:00	330	1	15	15					23	44	0
24	05:45:00	345	1	15	15					24	46	1
25	06:00:00	360	1	15	15					25	48	0
26	06:15:00	375	1	15	15					26	50	1
27	06:30:00	390	1	15	15					27	52	0
28	06:45:00	405	1	15	15					28	54	1
29	07:00:00	420	1	15	15					29	56	0
30	07:15:00	435	1	15	15					30	58	1
31	07:30:00	450	1	15	15					31	60	0
32	07:45:00	465	1	15	15
33	08:00:00	480	1	15	15
34	08:15:00	495	1	15	15
35	08:30:00	510	1	15	15
36	08:45:00	525	1	15	15
37	09:00:00	540	1	15	15
38	09:15:00	555	1	15	15
39	09:30:00	570	1	15	15
40	09:45:00	585	1	15	15
41	10:00:00	600	1	15	15
42	10:15:00	615	1	15	15
43	10:30:00	630	1	15	15
44	10:45:00	645	1	15	15
45	11:00:00	660	1	15	15
46	11:15:00	675	1	15	15
47	11:30:00	690	1	15	15
48	11:45:00	705	1	15	15
49	12:00:00	720	1	15	15
50	12:15:00	735	1	15	15
51	12:30:00	750	1	15	15
52	12:45:00	765	1	15	15
53	13:00:00	780	1	15	15
54	13:15:00	795	1	15	15
55	13:30:00	810	1	15	15
56	13:45:00	825	1	15	15
57	14:00:00	840	1	15	15
58	14:15:00	855	1	15	15
59	14:30:00	870	1	15	15
60	14:45:00	885	1	15	15
61	15:00:00	900	1	15	15
62	15:15:00	915	1	15	15
63	15:30:00	930	1	15	15
64	15:45:00	945	1	15	15
65	16:00:00	960	1	15	15
66	16:15:00	975	1	15	15
67	16:30:00	990	1	15	15
68	16:45:00	1005	1	15	15
69	17:00:00	1020	1	15	15
70	17:15:00	1035	1	15	15
71	17:30:00	1050	1	15	15
72	17:45:00	1065	1	15	15
73	18:00:00	1080	1	15	15
74	18:15:00	1095	1	15	15
75	18:30:00	1110	1	15	15
76	18:45:00	1125	1	15	15
77	19:00:00	1140	1	15	15
78	19:15:00	1155	1	15	15
79	19:30:00	1170	1	15	15
80	19:45:00	1185	1	15	15
81	20:00:00	1200	1	15	15
82	20:15:00	1215	1	15	15
83	20:30:00	1230	1	15	15
84	20:45:00	1245	1	15	15
85	21:00:00	1260	1	15	15
86	21:15:00	1275	1	15	15
87	21:30:00	1290	1	15	15
88	21:45:00	1305	1	15	15
89	22:00:00	1320	1	15	15
90	22:15:00	1335	0	15	0
91	22:30:00	1350	0	15	0
92	22:45:00	1365	0	15	0
93	23:00:00	1380	0	15	0
94	23:15:00	1395	0	15	0
95	23:30:00	1410	0	15	0
96	23:45:00	1425	0	15	0