## Strompreis
Strompreis
25,042	cent/kWh

Verbraucher
Lampe	60
Rohr-Ventilator	25
Ventilator	5
Sonstige	3

Summe	93

Stunden pro Tag	15	Wh pro Monat	41850
		kWh pro Monat	41,85
Stunden pro Monat	450	€ pro Monat	10,480077

## Stückliste
Installation			Verbrauchsmaterialien
	€			€
Sanlight Q1W LED 50W	0		Töpfe	10
Growzelt	100		Erde	20
Geruchsfilter	0		Dünger	50
Abluftregelung	0
Ventilator	20
Growcontrol Eigenbau	100
Haken/Aufhängung	13
Heizung

Spider Farmer SF1000	130
Ruck EM 125L EC	100
Luftschlauch (schalliso)	55
Befetigungsschellen	10

Summe	528		Summe	80

Rohrventilator	https://www.lueftungsland.de/artikel/26351/ruck-rohrventilator-mit-ec-motor-340m-h-o-100-mm-rs-100-ec.html

4 Kanal Relais	https://www.reichelt.de/entwicklerboards-relais-modul-4-channel-5-v-srd-05vdc-sl-c-debo-relais-4ch-p242811.html?PROVID=2788&gclid=CjwKCAjwoNuGBhA8EiwAFxomA7KwBn6fLifanppM6UySs6EexEYMkdQF19G2sAPSWMD-Nr22N1V-GhoCrsoQAvD_BwE
Heizlüfter	https://de.trotec.com/shop/keramik-heizluefter-tfc-13-e.html

## Frequenz PWM
Mhz clock Arduino Uno	16000000
Konstante	2
Prescaler	1024
ICR1 Faktor	7	1116,07	Hz
		1,12	kHz

## Zeitschalter
LED				Ventilator
								Aktuelle Minute
Uhrzeit	Minuten	AN/AUS		Minuten	AN/AUS			1
00:00:00	0	0		0	0
00:15:00	15	0		2	1
00:30:00	30	0		4	0
00:45:00	45	0		6	1
01:00:00	60	0		8	0
01:15:00	75	0		10	1
01:30:00	90	0		12	0			Ventilator Status
01:45:00	105	0		14	1			LED Status
02:00:00	120	0		16	0
02:15:00	135	0		18	1
02:30:00	150	0		20	0
02:45:00	165	0		22	1
03:00:00	180	0		24	0
03:15:00	195	0		26	1
03:30:00	210	0		28	0
03:45:00	225	0		30	1
04:00:00	240	0		32	0
04:15:00	255	0		34	1
04:30:00	270	0		36	0
04:45:00	285	0		38	1
05:00:00	300	0		40	0
05:15:00	315	0		42	1
05:30:00	330	0		44	0
05:45:00	345	0		46	1
06:00:00	360	0		48	0
06:15:00	375	0		50	1
06:30:00	390	0		52	0
06:45:00	405	0		54	1
07:00:00	420	0		56	0
07:15:00	435	0		58	1
07:30:00	450	0		60	0
07:45:00	465	0
08:00:00	480	0
08:15:00	495	0
08:30:00	510	0
08:45:00	525	0
09:00:00	540	1
09:15:00	555	1
09:30:00	570	1
09:45:00	585	1
10:00:00	600	1
10:15:00	615	1
10:30:00	630	1
10:45:00	645	1
11:00:00	660	1
11:15:00	675	1
11:30:00	690	1
11:45:00	705	1
12:00:00	720	1
12:15:00	735	1
12:30:00	750	1
12:45:00	765	1
13:00:00	780	1
13:15:00	795	1
13:30:00	810	1
13:45:00	825	1
14:00:00	840	1
14:15:00	855	1
14:30:00	870	1
14:45:00	885	1
15:00:00	900	1
15:15:00	915	1
15:30:00	930	1
15:45:00	945	1
16:00:00	960	1
16:15:00	975	1
16:30:00	990	1
16:45:00	1005	1
17:00:00	1020	1
17:15:00	1035	1
17:30:00	1050	1
17:45:00	1065	1
18:00:00	1080	1
18:15:00	1095	0
18:30:00	1110	0
18:45:00	1125	0
19:00:00	1140	0
19:15:00	1155	0
19:30:00	1170	0
19:45:00	1185	0
20:00:00	1200	0
20:15:00	1215	0
20:30:00	1230	0
20:45:00	1245	0
21:00:00	1260	0
21:15:00	1275	0
21:30:00	1290	0
21:45:00	1305	0
22:00:00	1320	0
22:15:00	1335	0
22:30:00	1350	0
22:45:00	1365	0
23:00:00	1380	0
23:15:00	1395	0
23:30:00	1410	0
23:45:00	1425	0