## Strompreis
Strompreis
25,042	cent/kWh

Verbraucher
Lampe	50
Lüfter	20
Sonstige	10

Summe	80

Stunden pro Tag	18	Wh pro Monat	43200
		kWh pro Monat	43,2
Stunden pro Monat	540	€ pro Monat	10,818144

## Stückliste
Installation			Verbrauchsmaterialien
	€			€
Sanlight Q1W LED 50W	160		Töpfe	10
Growzelt	110		Erde	20
Abluft (Lüfter + Filter)	300		Dünger	50
Abluftregelung	0
Ventilator + Timer	30
Messgeräte	50
Haken/Aufhängung	20
Schere	10
Sicherungen (Feinsicherung) + Halterungen

Summe	680		Summe	80

Rohrventilator	https://www.lueftungsland.de/artikel/26351/ruck-rohrventilator-mit-ec-motor-340m-h-o-100-mm-rs-100-ec.html

4 Kanal Relais	https://www.reichelt.de/entwicklerboards-relais-modul-4-channel-5-v-srd-05vdc-sl-c-debo-relais-4ch-p242811.html?PROVID=2788&gclid=CjwKCAjwoNuGBhA8EiwAFxomA7KwBn6fLifanppM6UySs6EexEYMkdQF19G2sAPSWMD-Nr22N1V-GhoCrsoQAvD_BwE
Heizlüfter	https://de.trotec.com/shop/keramik-heizluefter-tfc-13-e.html

## Frequenz PWM
Mhz clock Arduino Uno	16000000
Konstante	2
Prescaler	1024
ICR1 Faktor	8000	0,98	Hz
		0,00	kHz